## Ark1
Connector P1-X |  |  | Connector P2-X |  |  | Misc
NET | Conn Pin | FPGA Pin | NET | Conn Pin | FPGA Pin | NET | Conn Pin | FPGA PIN
DA_CLK | P1-02 | D11 | TORX1 | P2-01 | A15 | LED1 | N/A | B2
DIP4 | P1-04 | E11 | TOTX1 | P2-03 | A16 | LED2 | N/A | A3
DIP3 | P1-06 | E10 | NC | P2-05 | C17 | OSC | N/A | A8
DIP2 | P1-08 | D10 | NC | P2-07 | A17 | TEST | N/A | N4
DIP1 | P1-10 | A10 | NC | P2-09 | B17
NC | P1-12 | C10 | NC | P2-11 | A18
NC | P1-14 | A9 | NC | P2-13 | B18
NC | P1-16 | B9 | NC | P2-15 | B19 |  | Composite Board
P3_20 | P1-18 | A2 | NC | P2-17 | B20
P3_18 | P1-20 | B1 | NC | P2-19 | C19 |  | Base Board
P3_16 | P1-22 | C2 | P3_2 | P2-21 | C20
P3_14 | P1-24 | C1 | p3_4 | P2-23 | D18
P3_12 | P1-26 | D2 | P3_6 | P2-25 | D20
P3_10 | P1-28 | D1 | RS232_RX | P2-27 | E19
DA_D9 | P1-30 | E3 | RS232_TX | P2-29 | E20
DA_D8 | P1-32 | E1 | IO5 | P2-31 | F19
DA_D7 | P1-34 | F2 | IO4 | P2-33 | F20
DA_D6 | P1-36 | F1 | A5 | P2-35 | F18
DA_D5 | P1-38 | G3 | IO6 | P2-37 | G20
DA_D4 | P1-40 | G1 | A6 | P2-39 | H19
DA_D3 | P1-42 | H2 | IO7 | P2-41 | H20
DA_D2 | P1-44 | J2 | A7 | P2-43 | J19
DA_D1 | P1-46 | J1 | A4 | P2-45 | J20
DA_D0 | P1-48 | K2 | A3 | P2-47 | K20
P3_8 | P1-50 | K3 | A8 | P2-49 | K18
P4_20 | P1-52 | K4 | A2 | P2-51 | L17
AD_CLK | P1-54 | L1 | A1 | P2-53 | L18
P4_18 | P1-56 | L3 | A9 | P2-55 | L19
AD_D0 | P1-58 | M1 | A0 | P2-57 | M20
AD_D1 | P1-60 | L5 | OE | P2-59 | M19
AD_D2 | P1-62 | N1 | CE1 | P2-61 | N19
AD_D3 | P1-64 | N2 | A20 | P2-63 | P20
AD_D4 | P1-66 | P1 | WE | P2-65 | R20
AD_D5 | P1-68 | R3 | A10 | P2-67 | R19
AD_D6 | P1-70 | R1 | CE2 | P2-69 | T20
AD_D7 | P1-72 | R2 | A19 | P2-71 | T18
AD_D8 | P1-74 | T1 | A18 | P2-73 | U20
AD_D9 | P1-76 | T2 | A11 | P2-75 | U19
P4_16 | P1-78 | U1 | A17 | P2-77 | V20
P4_14 | P1-80 | U3 | A12 | P2-79 | V19
P4_12 | P1-82 | V1 | A16 | P2-81 | W20
P4_10 | P1-84 | V2 | A15 | P2-83 | V12
P4_8 | P1-86 | W1 | A13 | P2-85 | V11
P4_6 | P1-88 | W2 | IO0 | P2-87 | Y11
P4_4 | P1-90 | Y2 | A14 | P2-89 | U11
P4_2 | P1-92 | Y3 | IO1 | P2-91 | V10
LED3 | P1-94 | W4 | IO3 | P2-93 | W10
LED2 | P1-96 | Y4 | IO2 | P2-95 | Y9
LED1 | P1-98 | Y5 | NC | P2-97 | W9